## 上階延焼
上階延焼の検証
１．開口部の材料とその許容温度
| 開口部の材料 | 記号 | 許容温度（K） |  | 備考
| フロートガラス | FL | 373
| フロートガラス（飛散防止フィルム付） | FLF | 423
| 線入りガラス | WG | 673
上記以外の材料を用いる場合に入力する。
２．防火設備を設置する必要性の判定
| 項目 | 記号 | 単位 | 数値 | 備考
階数
住戸No.
検証対象開口部名
火災住戸開口部名
| 火災住戸開口部高さ | H | m |  | 入力項目
| 火災住戸開口部幅 | B | m |  | 入力項目
| 開口部間距離 | Z | m |  | 入力項目
| 火災住戸開口部面積 | A | ㎡
| 検証対象開口部種類 |  |  |  | 入力項目
| 評価対象開口部材許容温度 | Tlim | K
| 外気温度 | T0 | K | 293
| 噴出気流発熱速度 | Q | kW
| 噴出火炎中心軸温度と周辺温度との差 | ΔT | K
| 噴出気流等価半径 | r0 | m
| 無次元温度 | Θ
| 噴出火炎高さ | ZLm | m
| 噴出気流の垂直距離 | Zt | m
| 限界垂直距離 | Zlim | m
判定
070228