## 廊下開放性
廊下の開放性の検証
１．開口部の発熱速度の算出
| 項目 | 記号 | 単位 | 数値 | 備考
| 住戸等開口部幅 | B | m |  | 入力項目
| 住戸等開口部高さ | H | m |  | 入力項目
| 住戸等の開口部面積 | A | ㎡
| 開口部の発熱速度 | Q | kW
２．熱気流発生量の算定
１）開口部からの噴出熱気流量
| 項目 | 記号 | 単位 | 数値 | 備考
| 開口からの噴出熱気流量 | ｍｐ | kｇ/s
２）廊下の熱気流密度
| 項目 | 記号 | 単位 | 数値 | 備考
| 廊下幅員 | BC | m |  | 入力項目
| 評価対象範囲内の廊下長さ | LC | m |  | 入力項目
| 評価対象範囲内の廊下面積 | AC | ㎡ |  | 廊下形状が不整形の場合は，面積を直接入力する。
| 廊下における熱気流の気体密度 | ρC | kg/m3
３）廊下の熱気流発生量
| 項目 | 記号 | 単位 | 数値 | 備考
| 廊下の熱気流発生量 | V | m3/min
３．排煙量の算定
| 項目 | 記号 | 単位 | 数値 | 備考
| 廊下有効開口部上端の床面からの高さ | HU | m |  | 入力項目
| 廊下有効開口部下端の床面からの高さ | HL | m |  | 入力項目
| 廊下の有効開口幅 | L | m |  | 入力項目 （但し，L≦30m）
| 廊下の排煙量 | E１ | m3/min
|  | E２ | m3/min
|  | E | m3/min
４．開放性有無の判定
| 項目 | 記号 | 単位 | 数値 | 備考
| 廊下の熱気流発生量 | V | m3/min |  | ２．熱気流発生量の算定より
| 廊下の排煙量 | E | m3/min |  | ３．排煙量の算定より
判 定（V≦E）
070228

## 階段室開放性
階段室の開放性の検証
１．開口部の発熱速度の算出
| 項目 | 記号 | 単位 | 数値 | 備考
| 住戸等開口部幅 | B | m |  | 入力項目
| 住戸等開口部高さ | H | m |  | 入力項目
| 住戸等の開口部面積 | A | ㎡
| 開口部の発熱速度 | Q | kW
２．熱気流発生量の算定
１）開口部からの噴出熱気流量
| 項目 | 記号 | 単位 | 数値 | 備考
| 開口からの噴出熱気流量 | ｍｐ | kｇ/s
２）階段室の熱気流密度
| 項目 | 記号 | 単位 | 数値 | 備考
| 階段室幅（開口幅） | LC | m |  | 入力項目
| 階段室奥行き | BC | m |  | 入力項目
| 階段室面積 | AC | ㎡
| 階段室における熱気流の気体密度 | ρC | kg/m3
３）階段室の熱気流発生量
| 項目 | 記号 | 単位 | 数値 | 備考
| 階段室の熱気流発生量 | V | m3/min
３．排煙量の算定
| 項目 | 記号 | 単位 | 数値 | 備考
| 階段室有効開口部上端の出火室床面からの高さ | HU | m |  | 入力項目
| 階段室有効開口部下端の出火室床面からの高さ | HL | m |  | 入力項目
| 階段室の有効開口幅 | L | m |  | 入力項目 （但し，L≦30m）
| 階段室の排煙量 | E１ | m3/min
|  | E２ | m3/min
|  | E | m3/min
４．開放性有無の判定
| 項目 | 記号 | 単位 | 数値 | 備考
| 階段室の熱気流発生量 | V | m3/min |  | ２．熱気流発生量の算定より
| 階段室の排煙量 | E | m3/min |  | ３．排煙量の算定より
判 定（V≦E）
070228